## 虚拟现实实验室
虚拟现实实训室
序号 | 设备名称 | 型号 | 技术参数 | 单位 | 数量 | 备注
一：虚拟现实数据采集和定位设备
1 | VR套装 | Valve Index VR套装 | 精度：微米 速度：全数字超高精度实时 类型：光学+惯性 像素：2880x1600(高清) 视角：水平110度 垂直100度(广角) 角度：360度 接口：HDMI+USB | 套 | 1
2 | 追踪器 | HTC Vive Tracker追踪器 | 精度：微米 速度：全数字超高精度实时 类型：光学+惯性 角度：360度 接口：USB | 个 | 3
3 | 动作捕捉系统 | DiMocap VR动作捕捉开发版 | 1、支持主流三维软件，如3DS MAX、MAYA、MotionBuilder、XSI、C4D、iClone、Poser、DAZ3D、Unity3D、UE4、VR等。 2、支持人体轮廓识别骨骼视频实时显示。 3、支持Biped骨骼捕捉，支持Bone骨骼、Maya HumanIK骨骼。 4、支持动作帧的录制、回放。 5、支持捕捉后数据编辑处理。 6、支持输出BIP、FBX、DAE等动作捕捉文件。 7、支持实时动作平滑。 8、支持两种过滤干扰技术。 9、支持多镜头全视角识别。 10、支持连接任意Biped人体骨骼。 11、支持光学+传感双重精准捕捉。 12、支持自动解算关节技术。 13、支持360度全视角无阻碍识别。 14、支持正面或背面任意位置初始识别。 15、支持手柄矫正初始动作。 16、支持手柄按键测试或录制动作。 17、支持免VR头盔模式捕捉。 18、支持手掌脚掌头部捕捉。 19、支持1:1精确捕捉。 20、支持VIVE捕捉。 21、支持追踪器戴前面或后面识别。 22、开发版开放应用源代码，支持Unity3D等游戏引擎实时交互 | 套 | 1
4 | 面部表情捕捉系统 | iFace 表情捕捉开发版 | 1、支持3DS MAX实时捕捉即时显示。 2、支持面部表情识别网点实时显示。 3、支持模拟面部3D模型实时显示。 4、支持捕捉数据实时显示。 5、支持bone骨骼捕捉。 6、支持插件生成骨骼自动绑定模型。 7、支持连接绑定好的模型实时捕捉。 8、支持动作帧的录制、回放。 9、支持捕捉后数据编辑处理。 10、支持输出FBX、DAE等捕捉文件。 11、支持iPhone10以上iPad Pro三代以上。 12、支持App无线WiFi或USB数据线实时传输。 13、支持捕捉眼珠注视、左右闭眼、左右嘴角。 14、支持穿戴手机支架不受走动转身影响。 15、支持与光学、惯性动作捕捉同时捕捉。 | 套 | 1
5 | 手势捕捉系统 | DiMocap VR手势捕捉开发版 | 1、支持主流三维软件，如3DS MAX、MAYA、MotionBuilder、XSI、C4D、iClone、Poser、DAZ3D、Unity3D、UE4、VR等。 2、支持人体轮廓识别骨骼视频实时显示。 3、支持Biped骨骼捕捉，支持Bone骨骼、Maya HumanIK骨骼。 4、支持动作帧的录制、回放。 5、支持捕捉后数据编辑处理。 6、支持输出BIP、FBX、DAE等动作捕捉文件。 7、支持实时动作平滑。 8、支持两种过滤干扰技术。 9、支持多镜头全视角识别。 10、支持连接任意Biped人体骨骼。 11、支持光学+传感双重精准捕捉。 12、支持自动解算关节技术。 13、支持360度全视角无阻碍识别。 14、支持正面或背面任意位置初始识别。 15、支持手柄矫正初始动作。 16、支持手柄按键测试或录制动作。 17、支持免VR头盔模式捕捉。 18、支持手掌脚掌头部捕捉。 19、支持1:1精确捕捉。 20、支持VIVE捕捉。 21、支持追踪器戴前面或后面识别。 22、开发版开放应用源代码，支持Unity3D等游戏引擎实时交互 | 套 | 1
二、虚拟现实内容开发平台
1 | 虚拟现实开发引擎 | Unity3D | 免费版 | 套 | 41
2 | 工作站 | HP Z4G4 | 1、品牌：国际品牌，并提供产品的厂家正品彩页资料（非OEM），关于本次招标所有技术参数响应的参照标准均以投标产品厂商的产品彩页为准。 2、操作系统：预装HP Linux-ready系统 3、处理器：本次配置英特尔® 至强® W-2104 3.2 2400MHz 8.25 4C CPU 4、芯片组：英特尔C422 5、内存：内存插槽数量≥8个DIMM最高可配内存≥256GB 2666 MHz DDR4 RDIMM内存；本次配置16G 6、硬盘：最大硬盘数量≥4个3.5英寸SATA，2个M.2的存储插槽,2个PCIE硬盘插槽 本次配置 ≥一块256GB SATA Solid State Drive ≥一块3.5英寸2TB 7200RPM SATA硬盘 7、Raid：集成4个接口的 SATA 6.0 Gb/s 控制器；支持RAID 0、1、5、10 8、显卡：配置P2000 5GB (4)DP专业显卡 9、光驱：9.5mm DVD-Writer 10、音频：Realtek HD ALC221 11、键鼠：USB键盘鼠标，可选USB和PS/2两种规格键盘鼠标 12、网络：集成千兆网卡：集成英特尔® I219-LM PCIe® GbE； 13、端口：前置：1 个耳机接口；4 个 USB 3.1（1 个充电）； 后置：6 个 USB 3.1 Gen 1；2 个 RJ-45（1 GbE）；1 个音频线路输出；1 个音频线路输入；1 个 PS/2 鼠标端口；1 个 PS/2 键盘端口；1 个串行端口 （可选） （高级前置端口包括：1 个耳机；2 个 USB 3.1 Gen1（1 个充电）、2 个 USB 3.1 Gen 2 Type-C™、SD 媒体卡读卡器。） 14、插槽：2 个 PCIe 3 x4；2 个 M.2 PCIe 3 x4；1 个 PCIe x8；2 个 PCIe x16 15、电源：功率：≥750W 能效：≥90% 采用广范围主动式功率因数校正 16、机箱设计：免工具机箱可让您快速、轻松访问整洁的模块化内部布局。主要备件模块化可便携拆卸； 17、安全性：设置/BIOS 密码；背面设有Kensington安全锁孔；主板BIOS具备防止恶意修改功能，能在30秒内自动修复BIOS。 18、保修：现场有限保修和服务（三年有限保修和服务）提供下一工作日现场部件和人工服务以及免费电话支持 19、软件： 本次需随机提供以下免费软件： 性能调优：需提供中文版性能优化软件,支持不少于15个ISV厂商，专业显卡驱动自动依据ISV应用匹配，系统BIOS自动依据ISV应用优化设置，超过100个主流DCC/CAD/CAE/GIS应用，应用时性能提升超过25%，有优化Autodesk® 3Ds Max的选项。需配有相关的应用截图予以说明。 远程图形软件：需提供正版远程图形软件，软件需与工作站统一品牌。实现工作站的集中管理，远程预览、远程操控、协同工作。为确保在100M/1000M网络下良好运行，要求压缩比不低于170:1。支持AES 256-bit 信号加密，支持远程3D图形传输协议。该应用软件须能在各品牌工作站平台上安装。 驱动更新软件：免费更新驱动,Bios等 | 套 | 21
3 | 工作桌 | 定制 | 桌子参数：长130CM，宽：60CM 桌面厚度：2.5CM ，材质：钢木 白象木色。 | 套 | 21
4 | 工作椅 | 定制 | PU皮面靠背椅，椅腿为钢制结构 | 套 | 41
5 | 机柜 | 定制 | 6u | 个 | 1
6 | 综合布线 | 定制 | 根据工作台的实际位置，在满足教学和安全的前提下，合理、美观的安排布线 | 点 | 21
三、虚拟现实体验设备
1 | 虚拟头盔 | HTC VIVE | ★1. 32 个头戴式设备感应器，可实现 360°移动追踪 2. 110°视场，可带来迷人的沉浸感 3. 前置摄像头将现实世界元素融入虚拟世界 ★4. 2160 x 1200 组合分辨率和 90 Hz 刷新率提供了抢眼的图形效果和流畅的动作 5. 可互换的泡沫衬垫和鼻托提供了可定制的舒适感 - 适合大多数眼镜 6. 多功能触摸板可毫不费力地提供精确、高清的触觉反馈 7. 双阶段触发器以及高清触觉反馈将虚拟现实体验提升到一个新的水平 8. 两个手持操控手柄，它们各有 24 个感应器，用于实现准确的移动追踪 9. 两个激光定位器提供了 360°移动追踪，从而带来了超凡的虚拟现实体验 10. 激光定位器可以无线同步并且只需要一根电源线 11. 丰富的游戏库，带了20款以上的免费游戏，包含双人交互游戏 12. 带有三维手绘软件。用于VR的平面设计 13. 兼容同系统室内设计平台，可用手柄抓取家具放置。 | 套 | 2
2 | 背包式VR主机 | ZBOX EN980 | 索泰/ZBOX EN980 i5/GTX980 4G独显游戏主机/ 支持VR迷你电脑 16G+512G固态+1T机械硬盘+索泰VR背包 | 套 | 2
四、虚拟现实显示设备
1 | 监视器 | 长虹 | 屏幕尺寸：75英寸 IPS 4K硬屏 16:9 AAA+ MEMC动态补偿 支持，原色HDR 分辨率：4K（3840*2160） HDMI接口：3*HDMI2.0 2×USB2.0接口 1×USB3.0接口 1×AV输入 1×同轴音频输出 数字RF接口 USB支持视频格式：H.264/AVC、H.265/HEVC、TS、AVI、MPG、MKV、MOV、MP4、RM、RMVB、FLV等常见多媒体视频格式 USB支持音频格式：MPEG1/2 Layer1/2、MP3、Dolby（AC-3）、AAC、HE-AAC、DTS等 USB支持图片格式：JPEG、PNG、BMP等常见图片格式 UMAX音响系统、Dobly环绕音效、DTS+杜比双解码 支持全程语音控制 DLNA 多屏互动：支持DLNA/AirPlay | 套 | 1
五、虚拟现实配套
1 | 工作台 | 定制 | 长：130CM，宽：60CM 桌面厚度：2.5CM ，材质：钢木 白象木色。 | 张 | 1
2 | 工作椅 | 定制 | PU皮面靠背椅，椅腿为钢制结构 | 把 | 1
3 | 工作站 | 定制 | 1、品牌：国际品牌，并提供产品的厂家正品彩页资料（非OEM），关于本次招标所有技术参数响应的参照标准均以投标产品厂商的产品彩页为准。 2、操作系统：预装HP Linux-ready系统 3、处理器：本次配置英特尔® 酷睿® i7-7800X 3.5 6C CPU 4、芯片组：英特尔C422 5、内存：内存插槽数量≥8个DIMM最高可配内存≥256GB 2666 MHz DDR4 RDIMM内存；本次配置64G(4x16GB) 6、硬盘：最大硬盘数量≥4个3.5英寸SATA，2个M.2的存储插槽,2个PCIE硬盘插槽 本次配置 ≥一块256GB SATA Solid State Drive ≥一块3.5英寸1TB 7200RPM SATA硬盘 7、Raid：集成4个接口的 SATA 6.0 Gb/s 控制器；支持RAID 0.、1、5、10 8、显卡：配置两块影驰（Galaxy）GTX 1080 GAMER，显存类型：GDDR5X，显存容量：8G，接口类型：PCI-E 3.0，核心频率：1683(1822)MHz，显存频率：10000MHz，3D API：OpenGL 4.5，接口：DVI接口1个、HDMI接口1个、DP接口3个，散热器类型：风冷，最大分辨率：7680x4320，功耗：180W，电源接口：8pin+6pin，尺寸长度：29.7CM，高14.2CM，宽4.5CM 9、光驱：9.5mm DVD-Writer 10、音频：Realtek HD ALC221 11、键鼠：USB键盘鼠标，可选USB和PS/2两种规格键盘鼠标 12、网络：集成千兆网卡：集成英特尔® I219-LM PCIe® GbE； 13、端口：前置：1 个耳机接口；4 个 USB 3.1（1 个充电）； 后置：6 个 USB 3.1 Gen 1；2 个 RJ-45（1 GbE）；1 个音频线路输出；1 个音频线路输入；1 个 PS/2 鼠标端口；1 个 PS/2 键盘端口；1 个串行端口（可选）（高级前置端口包括：1 个耳机；2 个 USB 3.1 Gen1（1 个充电）、2 个 USB 3.1 Gen 2 Type-C™、SD 媒体卡读卡器。） 14、插槽：2 个 PCIe 3 x4；2 个 M.2 PCIe 3 x4；1 个 PCIe x8；2 个 PCIe x16 15、电源：功率：≥750W 能效：≥90%，采用广范围主动式功率因数校正 16、机箱设计：免工具机箱可让您快速、轻松访问整洁的模块化内部布局。主要备件模块化可便携拆卸； 17、安全性：设置/BIOS 密码；背面设有Kensington安全锁孔；主板BIOS具备防止恶意修改功能，能在30秒内自动修复BIOS。 18、保修：现场有限保修和服务（三年有限保修和服务）提供下一工作日现场部件和人工服务以及免费电话支持 19、软件：本次需随机提供以下免费软件： 性能调优：需提供中文版性能优化软件,支持不少于15个ISV厂商，专业显卡驱动自动依据ISV应用匹配，系统BIOS自动依据ISV应用优化设置，超过100个主流DCC/CAD/CAE/GIS应用，应用时性能提升超过25%，有优化Autodesk® 3Ds Max的选项。需配有相关的应用截图予以说明。 远程图形软件：需提供正版远程图形软件，软件需与工作站统一品牌。实现工作站的集中管理，远程预览、远程操控、协同工作。为确保在100M/1000M网络下良好运行，要求压缩比不低于170:1。支持AES 256-bit 信号加密，支持远程3D图形传输协议。该应用软件须能在各品牌工作站平台上安装。 驱动更新软件：免费更新驱动,Bios等 | 套 | 1